## Sheet1
Bowen Scheme
Parameter | Unit of Measure | Minimum Result | Maximum Result | Average of Results
pH | mg/L | 7.05 | 7.38 | 7.194
Turbidity | NTU | 0.046 | 0.253 | 0.077186
Conductivity | µS/cm | 351 | 657 | 492.0145
Colour | Pt/Co | 1 | 1 | 1
Free chlorine residual | mg/L | 1.52 | 3.53 | 2.7293
Total chlorine residual | mg/L | 2.66 | 3.53 | 3.1541
Alkalinity | mg/L | 29.6 | 112.4 | 79.952
Total hardness | mg/L | 2.85 | 147.6 | 99.0395
Calcium | mg/L | 16 | 34 | 23.38
Chloride | mg/L | 50 | 120 | 82.5
Sodium | mg/L | 44 | 73 | 56.83
Fluoride | mg/L | 0.06 | 0.14 | 0.09
Aluminium | mg/L | 0.009 | 0.04 | 0.0224
Antimony | mg/L | 0 | 0 | <0.0001
Arsenic | mg/L | 0.0002 | 0.0003 | 0.0002
Barium | mg/L | 0.027 | 0.079 | 0.0414
Beryllium | mg/L | 0 | 0 | <0.0001
Boron | mg/L | 0.022 | 0.033 | 0.0282
Cadmium | mg/L | 0 | 0 | <0.0001
Chromium | mg/L | 0.0001 | 0.0002 | 0.0002
Cobalt | mg/L | 0 | 0 | <0.0001
Copper | mg/L | 0.005 | 0.18 | 0.0675
Iron | mg/L | 0.008 | 0.037 | 0.0215
Lead | mg/L | 0.0001 | 0.0016 | 0.0008
Mercury | mg/L | 0 | 0 | <0.0001
Manganese | mg/L | 0.0002 | 0.0085 | 0.003
Molybdenum | mg/L | 0.0003 | 0.0006 | 0.0004
Nickel | mg/L | 0.0002 | 0.0008 | 0.0003
Selenium | mg/L | 0 | 0 | <0.0001
Silver | mg/L | 0 | 0 | <0.001
Strontium | mg/L | 0.17 | 0.36 | 0.2525
Thallium | mg/L | 0 | 0 | <0.0001
Tin | mg/L | 0.0002 | 0.0005 | 0.0004
Titanium | mg/L | 0 | 0 | <0.001
Uranium | mg/L | 0 | 0 | <0.0001
Vanadium | mg/L | 0.0001 | 0.0005 | 0.0003
Zinc | mg/L | 0.003 | 0.024 | 0.0094