## Sheet1
Proserpine Scheme
Parameter | Unit of Measure | Minimum Result | Maximum Result | Average of Results
pH | mg/L | 6.94 | 7.4 | 7.21
Turbidity | NTU | 0.038 | 0.13 | 0.07
Conductivity | µS/cm | 276 | 509 | 338
Colour | Pt/Co | 0 | 3 | 1.01
Free chlorine residual | mg/L | 1.23 | 2.28 | 1.58
Total chlorine residual | mg/L | 1.45 | 2.31 | 1.78
Total hardness | mg/L | 54.6 | 104.8 | 77
Alkalinity | mg/L | 38.4 | 98.8 | 70
Calcium | mg/L | 14 | 18 | 16.21
Chloride | mg/L | 42 | 81 | 60.5
Sodium | mg/L | 31 | 58 | 41.67
Fluoride | mg/L | 0.06 | 0.13 | 0.08
Aluminium | mg/L | 0.014 | 0.047 | 0.0274
Antimony | mg/L | 0 | 0 | <0.0001
Arsenic | mg/L | 0.0001 | 0.0003 | 0.0002
Barium | mg/L | 0.025 | 0.043 | 0.0318
Beryllium | mg/L | 0 | 0 | <0.0001
Boron | mg/L | 0.02 | 0.031 | 0.026
Cadmium | mg/L | 0 | 0 | <0.0001
Chromium | mg/L | 0.0001 | 0.0013 | 0.0004
Cobalt | mg/L | 0 | 0 | <0.0001
Copper | mg/L | 0.003 | 0.032 | 0.0096
Iron | mg/L | 0.005 | 0.019 | 0.0111
Lead | mg/L | 0.0005 | 0.0015 | 0.0008
Mercury | mg/L | 0 | 0 | <0.0001
Manganese | mg/L | 0.0003 | 0.038 | 0.0033
Molybdenum | mg/L | 0.0003 | 0.0005 | 0.0003
Nickel | mg/L | 0.0001 | 0.0004 | 0.0002
Selenium | mg/L | 0.0002 | 0.0003 | 0.0003
Silver | mg/L | 0 | 0 | <0.001
Strontium | mg/L | 0.15 | 0.24 | 0.1908
Thallium | mg/L | 0 | 0 | <0.0001
Tin | mg/L | 0.0003 | 0.0004 | 0.0004
Titanium | mg/L | 0 | 0 | <0.001
Uranium | mg/L | 0 | 0 | <0.0001
Vanadium | mg/L | 0.0003 | 0.0014 | 0.0008
Zinc | mg/L | 0.001 | 0.048 | 0.008